## 功能点
DP ID | 功能点名称 | 标识符 | 数据传输类型 | 数据类型 | 功能点属性 | 备注
1 | 开合状态 | status | 只上报（ro） | enum | 枚举值: opened, closed | 用于显示电机的当前工作状态。该DP点枚举值参数不允许修改，不允许增减。如需要修改在APP面板中显示的内容，可以前往第四步的拓展中心，多语言管理修改代表值，新增的枚举值所代表的的内容也是在多语言中修改代表值。
2 | 设备控制 | control | 可下发可上报（rw） | enum | 枚举值: open, stop, close, continue | 该DP点用于控制电机的开启、暂停、关闭。该DP点枚举值参数不允许修改，不允许增减。其中，continue功能在APP面板无呈现，用于第三方（Google home）开通使用，下发指令后，需要MCU记住上一次的状态，并执行动作，注意，该功能，无法通过WWGA认证。如果想修改多语言可以在云端配置>多语言处进行修改
3 | 忘关提醒 | close_reminder | 可下发可上报（rw） | bool
4 | 剩余电量 | residual_electricity | 只上报（ro） | value | 数值范围: 0-100, 间距: 1, 倍数: 0, 单位: %
6 | 防盗提醒 | anti_theft | 可下发可上报（rw） | bool
7 | 开启百分比控制 | percent_control | 可下发可上报（rw） | value | 数值范围: 0-100, 间距: 1, 倍数: 0, 单位: % | 如果电机可以监控门窗目前的所处位置，例如门窗现在开了一半，也就是50%，那么可以通过该DP点进行门窗位置的自定义控制。控制使用该DP点，如果选择了该DP点，必选选择“开启百分比状态显示”，该DP点数值范围值参数不允许修改，不允许增减。
8 | 开启百分比状态 | percent_state | 只上报（ro） | value | 数值范围: 0-100, 间距: 1, 倍数: 0, 单位: % | 该DP点与“开启百分比状态控制”配套使用。该DP点用于显示实际窗帘所处位置。该DP点数值范围值参数不允许修改，不允许增减。
10 | 自启动开关 | auto_power | 可下发可上报（rw） | bool |  | 用于设置窗帘电机是否允许人为手动拉动窗帘时，会自动启动全开或者全关。例如开启自启动，人为拉动窗帘时，电机会因为惯性启动起来。
14 | 故障告警 | fault | 只上报（ro） | fault | 故障值: motor_fault | 设备上报故障值，该DP点枚举值可增减，但不可修改枚举值名称，例如可以删除motor_fault，可以增加其他值，未选则不展示该功能。 如需要修改在APP面板中显示的内容，可以前往第四步的拓展中心，多语言管理修改代表值，新增的枚举值所代表的的内容也是在多语言中修改代表值。
16 | 校准 | calibration | 可下发可上报（rw） | bool |  | 行程校准
17 | 速度 | speed_enum | 可下发可上报（rw） | enum | 枚举值: soft, normal, quick | 用于控制门窗开关的速度
18 | 开启模式 | open_mode | 可下发可上报（rw） | enum | 枚举值: left, right, double | 门窗的开关类型，若为左开门，则选择left，双开门则选double。如需要修改在APP面板中显示的内容，可以前往第四步的拓展中心，多语言管理修改代表值，新增的枚举值所代表的的内容也是在多语言中修改代表值。
25 | 防夹开关 | switch_anti_pinch | 可下发可上报（rw） | bool
101 | 昨日光能补充 | day_solar | 只上报（ro） | value | 数值范围: 0-10000, 间距: 1, 倍数: 0, 单位:
102 | 末端减速 | slow_end | 可下发可上报（rw） | bool
103 | 控制窗扇 | which_window | 可下发可上报（rw） | enum | 枚举值: front, end
104 | 设备控制（自定义） | wd1_ctrl | 只下发（wr） | enum | 枚举值: open, close, pause | 自定义

## 高级功能
功能名称 | 收费方式 | 功能描述
面板定时功能 | 免费 | 原“云定时”。如果设备控制面板支持定时功能，开启后，面板会展示定时功能按钮，可以进入面板设置定时任务。设置的定时任务默认在设备本地进行加载和执行。
离线提醒 | 免费 | APP上通过设备离线提醒推送信息
跳转网页 | 免费 | 设置网页url跳转功能，可跳转商城、官网等网页。